## Sheet1
Index | Quantity | Part Number | Digikey Manufacturer Part Number | Description | Customer Reference | Available | Backorder | Unit Price | Extended Price CAD
1 | 1 | 987-1305-ND | P160KN-0QC15B50K | POT 50K OHM 1/5W PLASTIC LINEAR |  | 1 | 0 | 1.08 | 1.08
2 | 1 | 987-1718-ND | P160KNP-0EC15A10K | POT 10K OHM 1/10W PLASTIC LOG |  | 1 | 0 | 1.08 | 1.08
3 | 1 | 445-173302-1-ND | FG20X7S1H106KRT06 | CAP CER 10UF 50V X7S RADIAL |  | 1 | 0 | 1.49 | 1.49
4 | 1 | 296-44414-5-ND | LM386N-1/NOPB | IC AMP CLASS AB MONO 325MW 8DIP |  | 1 | 0 | 1.93 | 1.93
5 | 2 | 399-ESW227M035AH9AA-ND | ESW227M035AH9AA | CAP ALUM 220UF 20% 35V RADIAL |  | 2 | 0 | 0.52 | 1.04
7 | 10 | 541-300ECT-ND | CRCW1206300RJNEA | RES SMD 300 OHM 5% 1/4W 1206 |  | 10 | 0 | 0.11 | 1.1
8 | 10 | 541-750FCT-ND | CRCW1206750RFKEA | RES SMD 750 OHM 1% 1/4W 1206 |  | 10 | 0 | 0.116 | 1.16
9 | 1 | ED11146-ND | 210-47-308-41-001000 | CONN IC DIP SOCKET 8POS GOLD |  | 1 | 0 | 0.79 | 0.79
10 | 10 | RMCF1206JT20K0CT-ND | RMCF1206JT20K0 | RES 20K OHM 5% 1/4W 1206 |  | 10 | 0 | 0.041 | 0.41
11 | 10 | RMCF1206FT10K0CT-ND | RMCF1206FT10K0 | RES 10K OHM 1% 1/4W 1206 |  | 10 | 0 | 0.052 | 0.52
12 | 1 | CP1-3534N-ND | SJ1-3534N | CONN JACK STEREO 3.5MM R/A |  | 1 | 0 | 1.73 | 1.73
13 | 4 | 506PB-ND | 40-2390-00 | SWITCH PUSH SPST-NO 2A 14V |  | 4 | 0 | 2.54 | 10.16
14 | 10 | F2211/16BK161-ND | F2211/16 BK161 | HEATSHRINK 0.062" X 0.042' BLACK |  | 10 | 0 | 0.111 | 1.11
18 | 3 | 1568-1413-ND | PRT-11417 | ARDUINO STACKABLE HEADER KIT - R |  | 3 | 0 | 2.05 | 6.15
19 | 1 | 1528-4181-ND | 4181 | 3.5MM MONO AUDIO PLUG TO ALLIGAT |  | 1 | 0 | 2.66 | 2.66
20 | 1 | 987-1739-ND | P170SP1-FC15AR10K | POT 10K OHM 1/20W PLASTIC LOG |  | 1 | 0 | 1.53 | 1.53
21 | 2 | RMCF1206FT4K70CT-ND | RMCF1206FT4K70 | RES 4.7K OHM 1% 1/4W 1206 |  | 2 | 0 | 0.15 | 0.3
22 | 25 | S300QCT-ND | CFM14JT300R | RES 300 OHM 1/4W 5% CF MINI |  | 25 | 0 | 0.0396 | 0.99
23 | 10 | 10.0KXBK-ND | MFR-25FBF52-10K | RES 10K OHM 1/4W 1% AXIAL |  | 10 | 0 | 0.109 | 1.09
24 | 10 | 20.0KXBK-ND | MFR-25FBF52-20K | RES 20K OHM 1/4W 1% AXIAL |  | 10 | 0 | 0.109 | 1.09
25 | 10 | S4.7KCACT-ND | RNMF14FTC4K70 | RES 4.7K OHM 1/4W 1% AXIAL |  | 10 | 0 | 0.089 | 0.89
26 | 5 | S750CACT-ND | RNMF14FTC750R | RES 750 OHM 1/4W 1% AXIAL |  | 5 | 0 | 0.14 | 0.7
30 | 1 | 1738-1038-ND | DFR0229 | MICROSD CARD MODULE FOR ARDUINO |  | 1 | 0 | 7.1 | 7.1
32 | 5 | A98342-ND | 282841-2 | TERM BLK 2P SIDE ENT 5.08MM PCB |  | 5 | 0 | 1.46 | 7.3
33 | 2 | A98343-ND | 282841-3 | TERM BLK 3P SIDE ENT 5.08MM PCB |  | 2 | 0 | 2.47 | 4.94
34 | 1 | A135088-ND | 1546215-4 | TERM BLK 4P SIDE ENT 2.54MM PCB |  | 1 | 0 | 4.16 | 4.16
35 | 1 | A98079-ND | 282836-5 | TERM BLK 5POS SIDE ENTRY 5MM PCB |  | 1 | 0 | 2.36 | 2.36